## Sheet1
设备功能参数
电气火灾探测器 | 1.实时测量 可测量实时的电压、电流、温度、漏电。测量误差（引用误差）不超过±1％。 2.远程拉合闸 内置负荷开关，可输出信号控制负荷开关，配合 4G 通信，实现远程手动拉合闸功能。 3.LED 指示、脉冲信号输出 面板上装有 3 个 LED 指示灯：运行 报警 网络指示。 4.4G信号灯 指示是否联网状态，具体如下： 指示灯进行闪烁，即进入智能连网模式；指示灯常亮不闪烁，即在线，已配对完成，确认互联网通畅即可远程管理。 5.报警指示 a)常亮，即已经拉闸； 6.4G通信 采用内置 4G 通信模块，通信模块是否通信，不会对导轨式智慧用电感应器自身的性能、运行参数以及正常计量造成影响。 通电后，4G 模块自动寻找附近基站的并连接 4G 网，若楼房内信号差可外接天线延申到信号好的开阔地，便于导轨式智慧用电感应器联网。
过滤式消防自救呼吸器 | 执行标准：GB 21976.7-2012 外形尺寸：17.5*14*10.5cm 防护时间：30min 防护对象：一氧化碳（CO）、烟雾 滤烟效率≥95%